## Boule de Feu (2)
Caractéristique de la boule de feu
CONSIGNES
Lire le résultat !
Masse de combustible stocké
Convertir un volume en masse
[5 empty] | m = |  | kg
| Diamètre maximal de la boule | [6 empty] | Durée de la combustion de la
| de feu en mètre |  |  |  | OU |  |  | boule de feu en seconde
| dmax = | 174.1428 | m |  | m = | 25 | t | t = | 11.8551 | s
Distance en mètre à laquelle le flux thermique reçu est de 11 kW/m²,
correspondant au port de la tenue alluminisée
|  |  | R = | 371.2737 | m
Distance en mètre à laquelle le flux thermique reçu est de 8 kW/m²,
correspondant au port de la tenue de feu
Flux thermique reçu en kW/m²
|  |  | R = | 435.357 | m |  |  | à une distance donnée
[8 empty] | R = |  | m
Distance en mètre à laquelle le flux thermique reçu est de 5 kW/m²,
| correspondant aux premiers effets mortels | [6 empty] | Fluxreçu = |  | kW/m²
|  |  | R = | 550.6879 | m
Distance en mètre à laquelle le flux thermique reçu est de 3 kW/m²,
correspondant aux premiers effets irréversibles sur l'homme
|  |  | R = | 710.935 | m
|  | Létale |  | 230.823 | m
|  | Brulure significative |  | 284.5684 | m

## PompeDräger
POMPE DREÄGER
Maximal de l'échelle de mesure
|  |  | max = |  | ppm
CONSIGNES
Nombre de coups de pompe donnés |  |  | Entrer le maximal de l'échelle de mesure, le nombre de coups de pompe donnés et le nombre de pompe qui aurait due être donnés dans les case bleues correspondantes |  |  |  | Nombre de coups de pompe qui aurait due être donnés
nréel = | coups | [5 empty] | nthéorique = | coups
Concentration
|  | 0 | ppm | < C < | 0 | ppm

## Définition
Définition
| NOM | DEFINITION
| Clo | Concentration dans l'air la plus faible ayant entraîné la mort chez l'homme ou chez l'animal.
| CL50 | Concentration létale 50, c'est à dire entraînant la mort de 50 % des animaux qui ont inhalé le toxique, au bout d'un temps donné.
| CL100 | Concentration qui tue, au bout d'un temps donnée, toute la population qui l'a inhalé
| Dlo | Dose la plus faible ayant été signalé cause de la mort d'un animal ou d'une personne
| DL50 | Dose létale 50, c'est à dire entraînant la mort de 50 % des animaux auxquels le toxique a été administré.
| DL100 | Dose qui tue, au bout d'un temps donnée, toute population à laquelle on l'a fait absorber
| IDLH | Concentration d'une substance dans l'air à laquelle l'exposition risque d'entraîner la mort, de produire immédiatement ou à longue échéance des effets nocifs permanent sur la santé, ou d'empêcher une personne exposée de se soustraire à l'exposition
| LIE | Limite inférieur d'explosivité, concentration de gaz dans l'air au delà de laquelle, le mélange est explosif en présence d'une source d'ignition
| LES | Limite supérieur d'explosivité, concentration de gaz dans l'air en dessous de laquelle, le mélange est explosif en présence d'une source d'ignition
| MAK | Concentration maximale admise pour un poste de 10 heures par jour et 40 à 42 heures par semaine.
| Point d'éclair | Température minimale, à laquelle un liquide dégage des vapeurs en quantités, telles, qu'il en résulte un mélange vapeur/air inflammable au contact d'une étincelle
| Point de flamme | Température à partir de laquelle la flamme produite dans un mélange persiste et se propage
| Température d'auto-inflamation | Température minimale à laquelle une substance s'enflamme spontanément au contact de l'air et à laquelle la combustion se poursuit, sans qu'il y ait une source d'inflammation (flamme ou étincelle)
| TCLo | Concentration n'ayant entraîné aucun effet sur la reproduction ou la tumorigénèse de l'animal
| TDLo | Dose n'ayant entraîné aucun effet sur la reproduction ou la tumorigénèse de l'animal
| TLV-STEL | Concentration maximale à laquelle les travailleurs peuvent être exposé à 15 minutes, sans permettre plus de quatre exposition avec au moins 60 minutes entre chaque période d'exposition
| TLV-TWA | Valeur admise pour la moyenne dans le temps des concentrations auxquelles un travailleur est effectivement exposé au cours d'un poste de 8 heures et une moyenne de 40 heures par semaine.
| VLE | Concentration plafond en substance dangereuse dans l'atmosphère de travail en dessous de laquelle doit être maintenue l'exposition des travailleurs pour une durée d'exposition de 15 minutes
| VME | Valeur admise pour la moyenne dans le temps des concentrations auxquelles un travailleur est effectivement exposé au cours d'un poste de 8 heures

## Conversion
Conversions
CONVERSION D'UN VOLUME EN MASSE
CONSIGNES
Entrer le volume de produit et sa masse volumique ou sa densité dans les case bleues correspondantes
Volume |  |  |  | Masse Volumique |  |  |  | Masse
V = |  | m3 |  | ρ = |  | Kg/m3
[8 empty] | m = | 0 | kg
| ou |  |  |  | ou
V = |  | L |  | d =
Calculer flux thermique
Calculer onde de pression
CONVERSION DE CONCENTATION
CONSIGNES
Entrer la concentration du produit soit en ppm soit en mg/m3 dans la case bleue correspondante | [7 empty] | Masse molaire
[8 empty] | M = |  | g/mol
Voir le tableau périodique des éléments
Concentration en % |  |  |  | Concentration en ppm |  |  |  | Concentration en mg/m3
C = |  | % |  | C = |  | ppm |  | C = |  | mg/m3
= |  | ppm |  | = |  | % |  | = |  | %
= |  | mg/m3 |  | = |  | mg/m3 |  | = |  | ppm
Équivalence
|  | 1 |  | = 100 % |  | = 1 000 000 ppm |  | = 106
|  | 0.1 | = 10-1 | = 10 % |  | = 100 000 ppm |  | = 105
|  | 0.01 | = 10-2 | = 1 % |  | = 10 000 ppm |  | = 104
|  | 0.001 | = 10-3 | = 0,1 % |  | = 1 000 ppm |  | = 103
|  | 0.0001 | = 10-4 | = 0,01 % |  | = 100 ppm |  | = 102
|  | 1e-05 | = 10-5 | = 0,001 % |  | = 10 ppm |  | = 10
|  | 1e-06 | = 10-6 | = 0,0001 % |  | = 1 ppm |  | = 1
CONVERSION D'UN TEMPS
CONSIGNES
Entrer le temps soit en seconde, soit en minute, soit en heure dans la case bleue correspondante
Temps en heure |  |  |  | Temps en minute |  |  |  | Temps en seconde
C = |  | h |  | C = |  | min |  | C = |  | s
= | 0 | s |  | = | 0 | s |  | = | 0 | min
= | 0 | min |  | = | 0 | h |  | = | 0 | h

## Boule de Feu
Caractéristique de la boule de feu
CONSIGNES
Lire le résultat !
Masse de combustible stocké
Convertir un volume en masse
[5 empty] | m = |  | kg
| Diamètre maximal de la boule | [6 empty] | Durée de la combustion de la
| de feu en mètre |  |  |  | OU |  |  | boule de feu en seconde
| dmax = | 174.1428 | m |  | m = | 25 | t | t = | 11.8551 | s
Distance en mètre à laquelle le flux thermique reçu est de 11 kW/m²,
correspondant au port de la tenue alluminisée
|  |  | R = | 371.2737 | m
Distance en mètre à laquelle le flux thermique reçu est de 8 kW/m²,
correspondant au port de la tenue de feu
Flux thermique reçu en kW/m²
|  |  | R = | 435.357 | m |  |  | à une distance donnée
[8 empty] | R = |  | m
Distance en mètre à laquelle le flux thermique reçu est de 5 kW/m²,
| correspondant aux premiers effets mortels | [6 empty] | Fluxreçu = |  | kW/m²
|  |  | R = | 550.6879 | m
Distance en mètre à laquelle le flux thermique reçu est de 3 kW/m²,
correspondant aux premiers effets irréversibles sur l'homme
|  |  | R = | 710.935 | m

## Onde de pression
Effet de l'onde de pression
[11 empty] | Nom | Formule | Pouvoir calorifique inférieur
[5 empty] | CONSIGNES | [5 empty] | Hydrocarbures |  | 46900 | kJ/kg
[5 empty] | Entrer la masse et le pouvoir calorifique du produit dans les cases bleues correspondantes | [5 empty] | Essence (heptane) | C7H16 | 44 000 | kJ/kg
| Masse de combustible stocké | [6 empty] | Pouvoir Calorifique |  |  | Gasoil (cétane) | C21H44 | 43 000 | kJ/kg
[11 empty] | Kérosène | C10H22 à C14H30 | 43 105 | kJ/kg
| m = |  | kg | [7 empty] | Gaz naturel |  | 36 300 | kJ/kg
| OU | [6 empty] | PC = |  | kJ/kg | Butane | C4H10 | 45 600 | kJ/kg
[11 empty] | Propane | C3H8 | 46 300 | kJ/kg
| m = |  | t | [7 empty] | Déchets |  | 11 900 | kJ/kg
Si aucune valeur ne correspond prendre le PC hydrocarbures
Équivalent TNT
Convertir un volume en masse
[5 empty] | mTNT = | 0 | kg
Distance en mètre avec λ = 10, pour une surpression de | [6 empty] | Distance en mètre avec λ = 22, pour une surpression de
0,140 bar, correspondant aux premiers effets de mortalités | [6 empty] | 0,050 bar, correspondant aux premiers dégâts et blessures
|  | R = | 0 | m |  |  |  | R = | 0 | m
CONSIGNES |  |  |  | λ ≈ | ΔP | Impacts sur les individus |  | Impacts sur les installations
Entrer λ dans la case bleue correspondante pour connaître la distance concernée par l'impact |  |  |  | 40 | 0.03 | Grand bruit (143 dB)
|  |  |  | 19 | 0.07 | Personnes projetées au sol |  | 90% des vitres brisées, démolition partielles des maisons, rendues inhabitables, panneaux en micro-ciment éclatés, panneaux en tôle détachés de leurs encrages, vollets en bois des maisons enfoncés.
|  |  |  | 13 | 0.1 |  |  | Dommage possible aux réservoirs d'hydrocarbure de grande dimension
Distance en m pour λ donné |  |  |  | 10 | 0.14 |  |  | Effondrement partielle des murs et des toits des maisons, murs en agglomérés non armés détruit
λ = |  | m/ 3√Kg |  | 4 | 0.5 |  |  | Retournement de wagons chargés
|  |  |  | 3.5 | 0.7 |  |  | Destruction pratiquement totale de tous les bâtiments
R = |  | m |  | 3 | 1 | Décés par effet direct à 1%
|  |  |  | 2.5 | 1.4 | Décés par effet direct à 50%
CONSIGNES
Entrer la distance R, dans la case bleue correspondante pour connaître λ
λ pour R donné
R = |  | m
λ = |  | m/ 3√Kg

## Synthèse
SYNTHESE
|  | Boule de feu | [7 empty] | 87.0714 | m
|  | Port de la tenue aluminisée, Fluxreçu = 11kW/m² | [7 empty] | 371.2737 | m
|  | Port de la tenue de feu, Fluxreçu = 8kW/m² | [7 empty] | 435.357 | m
|  | Premiers effets mortels due à l'effet thermique, Fluxreçu = 5 kW/m² | [7 empty] | 550.6879 | m
|  | Premiers effets irréversibles due à l'effet thermique, Fluxreçu = 3kW/m² | [7 empty] | 710.935 | m
|  | Premiers effets de mortalité due à l'onde de pression, λ = 10, surpression = 0,140 bar | [7 empty] | 0 | m
|  | Premiers dégâts et blessure due à l'onde de pression, λ = 22, surpression = 0,050 bar | [7 empty] | 0 | m
| 1 | 2 | 3 | 4 | 5 | 6 | 7 | 8 | 9 | 10 | 11 | 12 | 13 | 14 | 15 | 16 | 17 | 18 | 19 | 20 | 21 | 22 | 23 | 24 | 25 | 26 | 27 | 28 | 29 | 30 | 31 | 32 | 33 | 34 | 35 | 36 | 37 | 38 | 39 | 40 | 41 | 42 | 43 | 44 | 45 | 46 | 47 | 48 | 49 | 50
Boule de feu | 87.0714 | 87.0714 | 87.0714 | 87.0714 | 87.0714 | 87.0714 | 87.0714 | 87.0714 | 87.0714 | 87.0714 | 87.0714 | 87.0714 | 87.0714 | 87.0714 | 87.0714 | 87.0714 | 87.0714 | 87.0714 | 87.0714 | 87.0714 | 87.0714 | 87.0714 | 87.0714 | 87.0714 | 87.0714 | 87.0714 | 87.0714 | 87.0714 | 87.0714 | 87.0714 | 87.0714 | 87.0714 | 87.0714 | 87.0714 | 87.0714 | 87.0714 | 87.0714 | 87.0714 | 87.0714 | 87.0714 | 87.0714 | 87.0714 | 87.0714 | 87.0714 | 87.0714 | 87.0714 | 87.0714 | 87.0714 | 87.0714 | 87.0714
Port de la tenue aluminisée | 371.2737 | 371.2737 | 371.2737 | 371.2737 | 371.2737 | 371.2737 | 371.2737 | 371.2737 | 371.2737 | 371.2737 | 371.2737 | 371.2737 | 371.2737 | 371.2737 | 371.2737 | 371.2737 | 371.2737 | 371.2737 | 371.2737 | 371.2737 | 371.2737 | 371.2737 | 371.2737 | 371.2737 | 371.2737 | 371.2737 | 371.2737 | 371.2737 | 371.2737 | 371.2737 | 371.2737 | 371.2737 | 371.2737 | 371.2737 | 371.2737 | 371.2737 | 371.2737 | 371.2737 | 371.2737 | 371.2737 | 371.2737 | 371.2737 | 371.2737 | 371.2737 | 371.2737 | 371.2737 | 371.2737 | 371.2737 | 371.2737 | 371.2737
Port de la tenue de feu | 435.357 | 435.357 | 435.357 | 435.357 | 435.357 | 435.357 | 435.357 | 435.357 | 435.357 | 435.357 | 435.357 | 435.357 | 435.357 | 435.357 | 435.357 | 435.357 | 435.357 | 435.357 | 435.357 | 435.357 | 435.357 | 435.357 | 435.357 | 435.357 | 435.357 | 435.357 | 435.357 | 435.357 | 435.357 | 435.357 | 435.357 | 435.357 | 435.357 | 435.357 | 435.357 | 435.357 | 435.357 | 435.357 | 435.357 | 435.357 | 435.357 | 435.357 | 435.357 | 435.357 | 435.357 | 435.357 | 435.357 | 435.357 | 435.357 | 435.357
Premiers effets mortels due à l'effet thermique | 550.6879 | 550.6879 | 550.6879 | 550.6879 | 550.6879 | 550.6879 | 550.6879 | 550.6879 | 550.6879 | 550.6879 | 550.6879 | 550.6879 | 550.6879 | 550.6879 | 550.6879 | 550.6879 | 550.6879 | 550.6879 | 550.6879 | 550.6879 | 550.6879 | 550.6879 | 550.6879 | 550.6879 | 550.6879 | 550.6879 | 550.6879 | 550.6879 | 550.6879 | 550.6879 | 550.6879 | 550.6879 | 550.6879 | 550.6879 | 550.6879 | 550.6879 | 550.6879 | 550.6879 | 550.6879 | 550.6879 | 550.6879 | 550.6879 | 550.6879 | 550.6879 | 550.6879 | 550.6879 | 550.6879 | 550.6879 | 550.6879 | 550.6879
Premiers effets irréversibles due à l'effet thermique | 710.935 | 710.935 | 710.935 | 710.935 | 710.935 | 710.935 | 710.935 | 710.935 | 710.935 | 710.935 | 710.935 | 710.935 | 710.935 | 710.935 | 710.935 | 710.935 | 710.935 | 710.935 | 710.935 | 710.935 | 710.935 | 710.935 | 710.935 | 710.935 | 710.935 | 710.935 | 710.935 | 710.935 | 710.935 | 710.935 | 710.935 | 710.935 | 710.935 | 710.935 | 710.935 | 710.935 | 710.935 | 710.935 | 710.935 | 710.935 | 710.935 | 710.935 | 710.935 | 710.935 | 710.935 | 710.935 | 710.935 | 710.935 | 710.935 | 710.935
Premiers effets de mortalité due à l'onde de pression | 0 | 0 | 0 | 0 | 0 | 0 | 0 | 0 | 0 | 0 | 0 | 0 | 0 | 0 | 0 | 0 | 0 | 0 | 0 | 0 | 0 | 0 | 0 | 0 | 0 | 0 | 0 | 0 | 0 | 0 | 0 | 0 | 0 | 0 | 0 | 0 | 0 | 0 | 0 | 0 | 0 | 0 | 0 | 0 | 0 | 0 | 0 | 0 | 0 | 0
Premiers dégâts et blessure due à l'onde de pression | 0 | 0 | 0 | 0 | 0 | 0 | 0 | 0 | 0 | 0 | 0 | 0 | 0 | 0 | 0 | 0 | 0 | 0 | 0 | 0 | 0 | 0 | 0 | 0 | 0 | 0 | 0 | 0 | 0 | 0 | 0 | 0 | 0 | 0 | 0 | 0 | 0 | 0 | 0 | 0 | 0 | 0 | 0 | 0 | 0 | 0 | 0 | 0 | 0 | 0

## Consignes (hidden)
Lire le résultat !
Entrer la concentration du produit soit en ppm soit en mg/m3 dans la case bleue correspondante
Entrer la masse molaire du produit dans la case bleue correspondante
Entrer la masse du produit dans la case bleue correspondante
Entrer le volume de produit et sa masse volumique ou sa densité dans les case bleues correspondantes
Entrer le volume du produit
Entrer la masse volumique du produit ou sa densité
Entrer la masse et le pouvoir calorifique du produit dans les cases bleues correspondantes
Entrer le pouvoir calorifique du produit dans la case bleue correspondante
Entrer λ dans la case bleue correspondante pour connaître la distance concernée par l'impact
Entrer la distance R, dans la case bleue correspondante pour connaître λ
Entrer le temps soit en seconde, soit en minute, soit en heure dans la case bleue correspondante
Entrer le maximal de l'échelle de mesure, le nombre de coups de pompe donnés et le nombre de pompe qui aurait due être donnés dans les case bleues correspondantes
Entrer le maximal de l'échelle de mesure et le coups de pompe donnés
Entrer le nombre de coups de pompe donnés
Entrer le nombre de pompe qui aurait due être donnés et le nombre de coups de pompe donnés
Entrer le maximal de l'échelle de mesure
Entrer le nombre de coups de pompe donnés et le maximal de l'échelle de mesure
Entrer le nombre de pompe qui aurait due être donnés et le maximal de l'échelle de mesure
Entrer le maximal de l'échelle de mesure et le nombre de pompe qui aurait due être donnés
Entrer le nombre de coups de pompe donnés et le nombre de pompe qui aurait due être donnés
Entrer le nombre de pompe qui aurait due être donnés
Attention, n'entrer qu'une seule masse !!!
Attention, entrer soit la masse volumique, soit la densité mais pas les deux !!!
Attention, n'entrer qu'un seul volume !!!
Pour obtenir la concentration en mg/m3, entrer la masse molaire du produit dans la case bleue correspondante