## tableau conversion
Conversion mesure PID
Valeur lue sur Xam 7000 |  | Gaz à mesurer | Valeur de conversion | Valeur de la mesure
| ppm | 1-Bromopropane | 1.1 | 0 | ppm

## Facteur 1
Dräger SensorTM
Sensor : Smart PID
Smart PID, Part-No. 8319100
Classification : Cross Sensitivity
Subject : Response factors for the Smart PID
Measuring Information
Language : Deutsch
German English
Isobuten Isobutene
und andere and others
Details:
Response Factors
The determined response factors based on a 100 ppm isobutylene calibration. Isobutylene RF = 1.0.
The following formula was used for calculation of response factors:
Response Factor = Actual Concentration / Smart PID Response
A response factor less than 1.0 indicates a compound response better than that of isobutylene.
A response factor greater than 1.0 indicates a lower response than that of isobutylene.
Unless otherwise noted, when using Respons Factors, results are expected to be accurate to ± 10 ppm
or ± 25 % whichever is greater.
All response factors are valid for measurements with the X-am 7000 with IP 67 membrane.
Only the response factors with a code are available in the data set of the sensor Smart PID.
Substance | Short name | CAS | Ionization potential | Response factor | Remark
Acetone | ACTO | 67-64-1 | 9.69 eV | 1.15
Ammonia |  | 7664-41-7 | 10.07 | > 15
Anilin |  | 62-53-3 | 7.72 eV | 1.90 | very long recovery time
Benzene | BENZ | 71-43-2 | 9.25 eV | 0.62
1-Bromopropane |  | 106-94-5 | 10.18 eV | 1.10
1,3-Butadien |  | 106-99-0 | 9.10 eV | 1.00
n-Butanol |  | 71-36-3 | 9.99 eV | 5.10
n-Butylacetate |  | 123-86-4 | 9.92 eV | 3.30
n-Butylacrylate |  | 141-32-2 | n.a. | 1.00 | very long recovery time
Carbon disulfide |  | 75-15-0 |  | 1.05
Chlorobenzene | CLBZ | 108-90-7 | 9.07 eV | 0.77
m-Cresol |  | 108-39-4 | 8.36 eV | not possible
o-Cresol |  | 95-48-7 | 8.14 eV | not possible
p-Cresol |  | 106-44-5 | 8.31 eV | not possible
Cyclohexane | CYHE | 110-82-7 | 9.98 eV | 1.53
Cyclohexanone |  | 108-94-1 | 9.16 eV | 3.20
cis-1,2-Dichloroethylene |  | 156-59-2 | 9.65 eV | 0.80
trans-1,2-Dichloroethylene |  | 156-60-5 | 9.66 eV | 0.42 | very long recovery time
Dicyclopentadiene |  | 77-73-6 | 8.79 eV | 1.25
Diesel fuel | DESL | 68476-34-6 |  | 1.00
Diisopropylethylamine |  | 7987-68-5 |  | 0.90 | very long recovery time
N,N-Dimethyl acetamide |  | 127-19-5 | 9,20 eV | not possible
Dimethyl disulfide |  | 624-92-0 | 8.20 eV | 0.37
Dimethyl ether |  | 115-10-6 | 10.03 eV | 2.70
N,N-Dimethylformamide (DMF) |  | 68-12-2 | 9.45 eV | 1.40
Dimethylsulfide |  | 75-18-3 | 8.69 eV | 0.52
1,4-Dioxane |  | 123-91-1 | 9.19 eV | 1.20
1,2-Ethandiol |  | 107-21-1 | 10.50 eV | > 15
Ethanol |  | 64-17-5 | 10.48 eV | 10.0
Ethyl Acetate | ETAC | 141-78-6 | 10.11 eV | 3.83
Ethylbenzene | ETBZ | 100-41-4 | 8.76 eV | 0.88
Ethyl tert. butylether |  | 637-92-3 | 9.39 eV | 0.75
Ethyl ether |  | 60-29-7 | 9.52 eV | 1.30
Ethylene oxide |  | 75-21-8 | 10.15 eV | not possible
Furane |  | 110-00-9 | 8.88 eV | 0.79
Furfural |  | 98-01-1 | 9.22 eV | 1.90
Gasoline | GASO | 86290-81-5 |  | 1.21
n-Heptan |  | 142-82-5 | 9.93 eV | 2.10
2-Heptanon |  | 110-43-0 | 9.27 eV | 1.20
n-Hexane |  | 110-54-3 | 10.29 eV | 5.3
1-Hexene |  | 592-41-6 | 9.46 eV | 1.00
Hydrogen sulfide |  | 2148878 | 10.47 eV | 3.00
Isobutane |  | 75-28-5 | 10.68 ev | not possible
Isobutene | IBUT | 115-11-7 | 9.24 eV | 1.00
Methyl Bromide (Bromomethane) | MEBR | 74-83-9 | 10.53 eV | 1.92
Methyl cyclohexane |  | 108-87-2 | 9.64 eV | 0.87
Methyl Ethyl Ketone | MEK | 78-93-3 | 9.53 eV | 0.64
Methyl Isobutyl Ketone |  | 108-10-1 | 9.30 eV | 0.90
Methyl Methacrylate |  | 80-62-6 | 9.74 eV | 1.30
1-Methyl-2-pyrrolidone (NMP) |  | 872-50-4 | 9.17 eV | not possible
Methyl tert-Butyl Ether (MTBE) | MTBE | 1634-04-4 | 9.41 eV | 0.85
Naphthalene |  | 91-20-3 |  | not possible
Nitrobenzene |  | 98-95-3 | 9.94 | 10.3 | very long recovery time
n-Nonane | NONA | 111-84-2 | 10.21 eV | 1.70
n-Octane | OCTA | 111-65-9 | 10.24 eV | 2.30
n-Pentane |  | 109-66-0 | 10.53 eV | 8.00
Perchloroethylene |  | 127-18-4 | 9.33 eV | 0.62
Phenol |  |  |  | not possible | very long response time
alpha-Pinene | aPIN | 7785-26-4 | -- | 0.49
Propylene |  | 115-07-1 | 9.73 eV | 0.60
n-Propanol |  | 71-23-8 | 10.22 eV | 5.60
i-Propanol |  | 67-63-0 | 10.17 eV | 4.20
Propylenoxid |  | 75-56-9 | 10.22 eV | 6.50
Styrene | STYR | 100-42-5 | 8.47 eV | 0.84
Toluene | TOLU | 108-88-3 | 8.82 eV | 0.70
Tetrahydrofuran |  | 109-99-9 | 9.54 eV | 1.65
Tetrahydrothiophene |  | 110-01-0 | 8.38 eV | 0.95
Trichloroethylene | TCE | 79-01-6 | 9.45 eV | 0.75
Vinyl Acetate |  | 108-05-4 | 9.19 eV | 1.15
Vinyl Chloride (Chloroethylene) | VC | 75-01-4 | 10.00 eV | 1.65
4-Vinylcyclohexene |  | 100-40-3 | 8.80 eV | 0.45
Xylene (o, m, p) | XYLE | 1330-20-7 | 8.5 eV | 0.90

## Facteur
Substance | Abréviation | CAS | Ionization potential | Response factor
Acetone | ACTO | 67-64-1 | 9.69 eV | 1.15
Ammonia |  | 7664-41-7 | 10.07 | > 15
Anilin |  | 62-53-3 | 7.72 eV | 1.90
Benzene | BENZ | 71-43-2 | 9.25 eV | 0.62
1-Bromopropane |  | 106-94-5 | 10.18 eV | 1.10
1,3-Butadien |  | 106-99-0 | 9.10 eV | 1.00
n-Butanol |  | 71-36-3 | 9.99 eV | 5.10
n-Butylacetate |  | 123-86-4 | 9.92 eV | 3.30
n-Butylacrylate |  | 141-32-2 | n.a. | 1.00
Carbon disulfide |  | 75-15-0 |  | 1.05
Chlorobenzene | CLBZ | 108-90-7 | 9.07 eV | 0.77
m-Cresol |  | 108-39-4 | 8.36 eV | not possible
o-Cresol |  | 95-48-7 | 8.14 eV | not possible
p-Cresol |  | 106-44-5 | 8.31 eV | not possible
Cyclohexane | CYHE | 110-82-7 | 9.98 eV | 1.53
Cyclohexanone |  | 108-94-1 | 9.16 eV | 3.20
cis-1,2-Dichloroethylene |  | 156-59-2 | 9.65 eV | 0.80
trans-1,2-Dichloroethylene |  | 156-60-5 | 9.66 eV | 0.42
Dicyclopentadiene |  | 77-73-6 | 8.79 eV | 1.25
Diesel fuel | DESL | 68476-34-6 |  | 1.00
Diisopropylethylamine |  | 7987-68-5 |  | 0.90
N,N-Dimethyl acetamide |  | 127-19-5 | 9,20 eV | not possible
Dimethyl disulfide |  | 624-92-0 | 8.20 eV | 0.37
Dimethyl ether |  | 115-10-6 | 10.03 eV | 2.70
N,N-Dimethylformamide (DMF) |  | 68-12-2 | 9.45 eV | 1.40
Dimethylsulfide |  | 75-18-3 | 8.69 eV | 0.52
1,4-Dioxane |  | 123-91-1 | 9.19 eV | 1.20
1,2-Ethandiol |  | 107-21-1 | 10.50 eV | > 15
Ethanol |  | 64-17-5 | 10.48 eV | 10.0
Ethyl Acetate | ETAC | 141-78-6 | 10.11 eV | 3.83
Ethylbenzene | ETBZ | 100-41-4 | 8.76 eV | 0.88
Ethyl tert. butylether |  | 637-92-3 | 9.39 eV | 0.75
Ethyl ether |  | 60-29-7 | 9.52 eV | 1.30
Ethylene oxide |  | 75-21-8 | 10.15 eV | not possible
Furane |  | 110-00-9 | 8.88 eV | 0.79
Furfural |  | 98-01-1 | 9.22 eV | 1.90
Gasoline | GASO | 86290-81-5 |  | 1.21
n-Heptan |  | 142-82-5 | 9.93 eV | 2.10
2-Heptanon |  | 110-43-0 | 9.27 eV | 1.20
n-Hexane |  | 110-54-3 | 10.29 eV | 5.3
1-Hexene |  | 592-41-6 | 9.46 eV | 1.00
Hydrogen sulfide |  | 2148878 | 10.47 eV | 3.00
Isobutane |  | 75-28-5 | 10.68 ev | not possible
Isobutene | IBUT | 115-11-7 | 9.24 eV | 1.00
JP8 | JP8 | 8008-20-6 |  | 1.00
Methyl Bromide (Bromomethane) | MEBR | 74-83-9 | 10.53 eV | 1.92
Methyl cyclohexane |  | 108-87-2 | 9.64 eV | 0.87
Methyl Ethyl Ketone | MEK | 78-93-3 | 9.53 eV | 0.64
Methyl Isobutyl Ketone |  | 108-10-1 | 9.30 eV | 0.90
Methyl Methacrylate |  | 80-62-6 | 9.74 eV | 1.30
1-Methyl-2-pyrrolidone (NMP) |  | 872-50-4 | 9.17 eV | not possible
Methyl tert-Butyl Ether (MTBE) | MTBE | 1634-04-4 | 9.41 eV | 0.85
Naphthalene |  | 91-20-3 |  | not possible
Nitrobenzene |  | 98-95-3 | 9.94 | 10.3
n-Nonane | NONA | 111-84-2 | 10.21 eV | 1.70
n-Octane | OCTA | 111-65-9 | 10.24 eV | 2.30
n-Pentane |  | 109-66-0 | 10.53 eV | 8.00
Perchloroethylene |  | 127-18-4 | 9.33 eV | 0.62
Phenol |  |  |  | not possible
alpha-Pinene | aPIN | 7785-26-4 | -- | 0.49
Propylene |  | 115-07-1 | 9.73 eV | 0.60
n-Propanol |  | 71-23-8 | 10.22 eV | 5.60
i-Propanol |  | 67-63-0 | 10.17 eV | 4.20
Propylenoxid |  | 75-56-9 | 10.22 eV | 6.50
Styrene | STYR | 100-42-5 | 8.47 eV | 0.84
Toluene | TOLU | 108-88-3 | 8.82 eV | 0.70
Tetrahydrofuran |  | 109-99-9 | 9.54 eV | 1.65
Tetrahydrothiophene |  | 110-01-0 | 8.38 eV | 0.95
Trichloroethylene | TCE | 79-01-6 | 9.45 eV | 0.75
Vinyl Acetate |  | 108-05-4 | 9.19 eV | 1.15
Vinyl Chloride (Chloroethylene) | VC | 75-01-4 | 10.00 eV | 1.65
4-Vinylcyclohexene |  | 100-40-3 | 8.80 eV | 0.45
Xylene (o, m, p) | XYLE | 1330-20-7 | 8.5 eV | 0.90

## Feuil2
sélection du gaz | coefficient
1,2 dichloroéthylene (cis) | 0.8
1,2 dichloroéthylene (trans) | 0.42
1,4 Dioxyde de diéthylène | 1.2
1,4-Dioxane | 1.2
1-2 Epoxypropane | 6.5
1-Bromopropane | 1.1
1-Hexene | 1
1-propanol | 5.6
2-butanone | 0.64
2-Heptanon | 1.2
2-propanone | 1.15
4-méthyl-2 pentanone | 0.9
Acetate de n-butyle | 3.3
Acétate de vinyl | 1.15
Acetate d'éthyl | 3.83
Acétone | 1.15
Acide sulfhydrique | 3
Acrylate de n-butyle | 1
Alcool | 10
Alcool ethylique | 10
Alcool n-butylique | 5.1
Alcool propylique | 5.6
alpha-Pinene | 0.49
Aminobenzène | 1.9
Amylméthylcétone | 1.2
Aniline | 1.9
a-pinène | 0.49
Australène | 0.49
Benzène | 0.62
Bromomethane | 1.92
Bromure de méthyle | 1.92
Bromure de n-propyle | 1.1
Butadiene 1-3 | 1
Butyl éthylène | 1
Chlorobenzene | 0.77
Chloroethylene | 1.65
Chlorure de phényle | 0.77
Chlorure de vinyl | 1.65
Cinnamène | 0.84
Cis-1,2-Dichloroethylene | 0.8
Cyclohexane | 1.53
Cyclohexanone | 3.2
Dichloro 1,2 ethylene (cis) | 0.8
Dichloro 1,2 ethylene (trans) | 0.42
Dichlorure d'acétylène (cis) | 0.8
Dichlorure d'acétylène (trans) | 0.42
Dicyclopentadiene | 1.25
Diesel fuel | 1
Diisopropylethylamine | 0.9
Diméthyl cétone | 1.15
Dimethyl disulfide | 0.37
Dimethyl ether | 2.7
Diméthylbenzene | 0.9
Dimethylsulfide | 0.52
Diméthylsulfure | 0.52
Dioxane | 1.2
Dioxane 1,4 | 1.2
Disulfure de méthyle | 0.37
Disulfure dimethylique | 0.37
Dithia 2,3 methane | 0.37
Divinyl | 1
DMF | 1.4
Erythrène | 1
Essence de mirbane | 10.3
Ethanol | 10
Ether anestésique | 1.3
Ether butyl méthylique | 0.85
Ether butylacétyque | 3.3
Ether diméthylique | 2.7
Ether éthylique | 1.3
Ether étylacétique | 3.83
Ether méthyl butylique | 0.85
Ether sulfurique | 1.3
Ethyl Acetate | 3.83
Ethyl ether | 1.3
Ethyl tert. Butylether | 0.75
Ethylbenzene | 0.88
Fuel | 1
Fural | 1.9
Furaldéhyde | 1.9
Furane | 0.79
Furanne | 0.79
Furfural | 1.9
Furfuraldéhyde | 1.9
Furfurane | 0.79
Gas oil | 1
Gasoline | 1.21
Gaz S | 1.92
Heptane | 2.1
Heptanone-2 | 1.2
Hexahydrotoluène | 0.87
Hexamethylène | 1.53
Hexane | 5.3
Hexene-1 | 1
Hexylène | 1
Huile de mirbane | 10.3
Hydrogen sulfide | 3
Hydrogène sulfuré | 3
i-Propanol | 4.2
Iso Heptane | 2.1
Isobutene | 1
Isobutylène | 1
Méthacrylate de méthyle | 1.3
Methyl Bromide | 1.92
Methyl cyclohexane | 0.87
Méthyl é propène | 1
Methyl Ethyl Ketone | 0.64
Methyl Isobutyl Ketone | 0.9
Methyl Methacrylate | 1.3
Methyl tert-Butyl Ether (MTBE) | 0.85
Méthylacrylate de méthyle | 1.3
Méthylamylcétone | 1.2
Méthylbenzène | 0.7
Methyléthylcétone | 0.64
Méthylisobutylcétone | 0.9
Monochlorobenzène | 0.77
Monochloroéthylène | 1.65
Mononitrobenzène | 10.3
N,N-Dimethylformamide (DMF) | 1.4
n-Butanol | 5.1
n-Butylacetate | 3.3
n-Butylacrylate | 1
n-Heptan | 2.1
n-Heptane | 2.1
n-Hexane | 5.3
Nitrobenzene | 10.3
n-Nonane | 1.7
n-Octane | 2.3
n-Pentane | 8
n-Propanol | 5.6
Octane | 2.3
Oxyde de diéthylène | 1.65
Oxyde de méthyle | 2.7
Oxyde de méthyle et de butyle | 0.85
Oxyde de propylène | 6.5
Oxyde d'éthyle | 1.3
Pentane | 8
Perchlorethylène | 0.62
Perchloroethylene | 0.62
Phénylamine | 1.9
Phényléthylène | 0.84
Propène | 0.6
Propénoate de butyle | 1
Propylène | 0.6
Propylenoxid | 6.5
Styrene | 0.84
Sulfure de carbone | 1.05
Sulfure de méthyle | 0.52
Sulfure de tétraméthylène | 0.95
Sulfure d'hydrogène | 3
Sulfure diméthylique | 0.52
Tétrachloréthylène | 0.62
Tetrahydrofuran | 1.65
Tetrahydrofuranne | 1.65
Tetrahydrothiophene | 0.95
Tétrol | 0.79
THF | 1.65
Thiolanne | 0.95
THT | 0.95
Toluene | 0.7
trans-1,2-Dichloroethylene | 0.42
Trichloroethylene | 0.75
Trichlorure d'acétylène | 0.75
Trichlorure d'éthylène | 0.75
Vinyl Acetate | 1.15
Vinyl Chloride | 1.65
Vinylcyclohexene | 0.45
Vinyl-éthylène | 1
Vynilbenzene | 0.84
Xylène | 0.9
Xylene (o, m, p) | 0.9